## Sheet1
Reference | Description | Purpose | P/N | MPN | Distrib | DPN
Q1 | PNP DARL | Reverse Polarity Protection | TIP126
Q2..Q5 | NPN BJT | Level shifting | 2N2222
Q6 | NPN BJT | Amp biasing | 2N2222
Q7 | NPN DARL | AB Amp | TIP120
Q8 | PNP DARL | AB Amp | TIP126
R1..6 | RES THT 1/4W | Pullup | 10k
R7 | RES THT 1/4W | SDIO Level Shift | 10k
R8 | RES THT 1/4W | Pullup | 10k
R9 | RES THT 1/4W | SDIO Level Shift | 1k
R10 | RES THT 1/4W | IRQ Shift | 1k
R11 | RES THT 1/4W | SDIO level shift bias | 10k
R12 | RES THT 1/4W | Pullup | 10k
R13 | RES THT 1/4W | Tuner | 100R
R14..15 | RES THT 1/4W | DAC divider combiner | 10k
R16 | RES THT 1/4W | LM386 output stabilizing net | 100R
R17 | RES THT 1/4W | Biasing transistor biasing | 100k
R18 | RES THT 1/4W | Biasing transistor biasing | 15k
R19 | RES THT 1/4W | AB Biasing | 1k
R20 | RES THT 1/4W | Q6 Emitter | 100R
R21..24 | RES THT 1/4W | AB amp ballast | 3.9R
C1 | CAP THT TANT | Bypass | 10uF
C2 | CAP THT MLCC | Bypass | 330nF
C3 | CAP THT TANT | Bypass | 100uF
C4 | CAP THT MLCC | Bypass | 100nF
C5 | CAP THT MLCC | Tuner | 100nF
C6 | CAP THT AL | Tuner | 47uF
C7 | CAP THT MLCC | FMI | 33pF
C8 | CAP THT AL | Dbypass | 4.7uF
C9 | CAP THT MLCC | Dbypass | 100nF
C10..11 | CAP THT MLCC | XTAL | 22pF
C12 | CAP THT AL | DC Blocking | 47uF
C13 | CAP THT MLCC | LM386 Output stabilizing net | 100nF
C14 | CAP THT MLCC | DC Blocking | 100nF
C15 | CAP THT AL | DC Blocking | 250uF
RV1 | POT | Tuning pot | 100k
RV2 | POT | Volume | 100k
X1 | XTAL | Crystal | 32.768kHz
U1 | LM1086 | 3.3V Reg | LM1086
U2 | 7805 | 5V Reg | LM7805
U3 | Keypad | Membrane keypad | Keypad
U4 | 4050 Lvl shift | SPI level shifter | 4050
U5 | 5510 | LCD Display | 5510
U6 | si4844 | Radio tuner IC | si4844
U7 | LM386 | Audio preamp | LM386
U8